## Sheet1
R.br. | Opis stavke | mjera | količina | Jed. cijena | Iznos
1 / | HERZ-Pipefix / Instalacijski sustavi za grijanje i pitku vodu
1. | HERZ-Pipefix / Instalacijski sustavi za grijanje i pitku vodu Pres fitinzi od meinga otpornog na otcinčavanje, s dvostrukom O-brtvom, plastični izolacijski prsten i stezna čahura od nehrđajućeg čelika s kontrolnim otvorima za PE-X i višeslojne vezujuće platika/metal cijevi namijenjeni za sanitarne instalacije i instalacije grijanja klase primjene 1, 2, 4 i 5 prema ISO 10508. Višeslojna PE RT - Al - PE HD cijev za kućne tehničku primjenu, otporna na difuziju kisika, visoke otpornosti na istezanje, fleksibilna, postojanost ispitana prema SKZ-ispitnoj metodi HR 3.16, aluminijski sloj SKZ A 275 0,4/0,5 mm , čeono zavarent, SKZ znak kvalitete A 237, unutarnja cijev od PE-RT visoko otporan na temperaturu DIN 16 833, Dowlex 2344 E, tolerancije prema DIN 4726, DVGW, ÖVGW dopuštenju. Automatsko ispitivanje zavara, permanentno ispitivanje površine s 3 kamere, 100% tlačenje s 50 bar unutarnjeg tlaka Dužina cijevi 200, 100, 50 m, s ispisanom duljinom.
Linearni koeficijent istezanja 2,3 x 10-5[K-1] max. pogonska temperatura 95°C (kratkotrajno 110°C) max. pogonski tlak 10 bar Površinska hrapavost (prema Prandtl-Colebrook) = 0,007 mm Proizvod HERZ -10 godina jamstva
HERZ višeslojna PE RT - Al - PE HD cijev
| 14 x 2,0 mm Art. 3 C140 20 | m
| 16 x 2,0 mm Art. 3 C160 20 | m
| 18 x 2,0 mm Art. 3 C180 20 | m
| 20 x 2,0 mm Art. 3 C200 20 | m
| 26 x 3,0 mm Art. 3 C260 30 | m
| 32 x 3,0 mm Art. 3 C320 30 | m
| 40 x 3,5 mm Art. 3 C400 30 | m